## 1
湛江市国土资源局厨房设备采购清单
序号 | 名 称 | 规 格 | 单位 | 数量 | 材质/参数
厨房设备
A烹饪间
A01 | 炉拼台 | 400*950*1250mm | 台 | 2 | 采用一级304#δ1.0mm不锈钢雪砂板。
A02 | 双炒单尾炒炉 | 1800*950*1250mm | 台 | 1 | 炉面板采用304#δ1.0mm贴塑不锈钢雪砂板与炉包和尾撑一次性冲压成形；炉侧板、炉背板及前板采用304#δ1.0mm贴塑不锈钢雪砂板；炉面承托衬板和炉膛采用A3δ1.5mm冷轧钢板，配特级耐火砖；内垫高级保温隔热；炉体骨架采用40×40×3mm国标角铁焊成；炉脚采用304#φ51不锈钢管装饰内含无缝钢管配可调性不锈钢子弹脚；水管采用国标镀锌管、前置优质全铜来水阀门，并做严格的防腐、防锈处理，采用高效节能环保装置炉头、风制；配摇摆水龙头、尾撑和550W*2/220VE形中压风机；能效等级不低于2级。
A03 | 六头煲仔炉 | 1100*950*800+150mm | 台 | 1 | 采用304#δ1.0mm贴塑不锈钢砂板炉体，炉脚采用304#ø38不锈钢管装饰内含无缝钢管配可调性不锈钢子弹脚；6寸文华炉芯。
A04 | 三门海鲜蒸柜 | 900*950*1900mm | 台 | 1 | 220V/0.5KW
A05 | 单头矮汤炉 | 700*800+500+450mm | 台 | 1 | 炉面板采用304#δ1.0mm贴塑不锈钢雪砂板与炉包和尾撑一次性冲压成形；炉侧板、炉背板及前板采用304#δ1.0mm贴塑不锈钢雪砂板；炉面承托衬板和炉膛采用A3δ1.5mm冷轧钢板，配特级耐火砖；内垫高级保温隔热；炉体骨架采用40×40×3mm国标角铁焊成；炉脚采用304#φ51不锈钢管装饰内含无缝钢管配可调性不锈钢子弹脚；水管采用国标镀锌管、前置优质全铜来水阀门，并做严格的防腐、防锈处理，采用高效节能环保装置炉头、风制；配摇摆水龙头、尾撑和550W/220VE形中压风机；能效等级不低于2级。
A06 | 排烟系统 |  | 套 | 1
(a01) | 不锈钢烟罩带油槽 | Ｌ*1100*500mm | 米 | 6 | 采用一级304#δ1.0mm不锈钢雪砂板。
(a02) | 不锈钢烟集烟管 | 500*500mm | 米 | 6 | 采用一级304#δ1.0mm不锈钢雪砂板。
(a03) | 柜式油烟抽风机 | 1250*1200*1250mm | 台 | 1 | 3800V/7.5KW
(a04) | 不锈钢烟管 | 500*500mm | 米 | 28 | 采用一级304#δ1.0mm不锈钢雪砂板。
(a05) | 不锈钢弯头 | 500*500mm | 个 | 6 | 采用一级304#δ1.0mm不锈钢雪砂板。
(a06) | 不锈钢变头 | 500*500mm | 个 | 2 | 采用一级304#δ1.0mm不锈钢雪砂板。
(a07) | 油烟净电器 | 1150*1000*1000mm | 台 | 1 | 16000风量，蜂巢式可清洗电解。专利的圆筒蜂巢电场，能使设备具有极高的除烟效果。技术领先的环氧高频高压变压器，功率强劲，稳定可靠，节能高效。具有放电跳停保护，电源过载保护和变压器过温保护等多重保护功能，使设备安全可靠。
(a08) | 过载保护（电箱） | 450*180*600mm | 套 | 1 | 三路过载保护，防止电机电压过低保护。7.5KW+320W+2.5KW
(a09) | 避震架 | 860*860*160mm | 套 | 3 | 60*60槽钢现场焊制，加装减震装置，防锈处理
(a10) | 不锈钢油托 | 1000*1000*60mm | 个 | 2 | 采用一级304#δ1.0mm不锈钢雪砂板。
(a11) | 不锈钢烟墙 | L*1000*10mm | 米 | 6 | 采用一级304#δ1.0mm不锈钢雪砂板。烟墙连接处不低于1000mm，连接处需有不锈钢方管作为支撑。
(a12) | 不锈钢油网 | 550*550*30mm | 米 | 6 | 采用一级304#δ1.0mm不锈钢雪砂板。
(a13) | 不锈钢三脚架 | 40*40*4mm | 个 | 14 | 采用一级304#δ1.0mm不锈钢雪砂板。
(a14) | 不锈钢鲜风管 | 380*380*320mm | 米 | 12 | 采用一级304#δ1.0mm不锈钢雪砂板。六角型防止震动，隔音功能
(a15) | 不锈钢鲜风管弯头 | 380*380*320mm | 个 | 2 | 采用一级304#δ1.0mm不锈钢雪砂板。
(a16) | 鲜风机 | 930*1160*915mm | 台 | 1 | 320V/220V
(a17) | 鲜风口 | 180 | 个 | 10 | 采用一级304#δ1.0mm不锈钢雪砂板。万向调节方向，可调节大小。
(a18) | 消音器 | 500*500mm | 个 | 1 | 带100mm隔音棉。降低出风口风噪音，可降低≤8-10dB。
A07 | 四门高身雪柜 | 1220*700*1950mm | 台 | 1 | 220V/1KW
A08 | 双通工作台 | 1800*800*800mm | 台 | 2 | 面板采用一级304#δ1.0mm贴塑不锈钢雪砂板；台面用18mm厚高密度木板加硬, 附防油防水胶纸；侧板及门面板不锈钢板厚0.8mm/背板及门胆板不锈钢板厚0.8mm/U型码仔为0.8mm厚不锈钢板.台脚采用304#φ51×0.8mm不锈钢圆通，配可调子弹脚。
B粗加工间
B01 | 双层工作台带靠背 | 1800*700*950mm | 台 | 1 | 面板采用一级304#δ1.0mm贴塑不锈钢雪砂板；台面用18mm厚高密度木板加硬, 附防油防水胶纸；U型码仔为0.8mm厚不锈钢板.台脚采用304#φ38×0.8mm不锈钢圆通，配可调子弹脚。
B02 | 三星冲洗盘 | 1800*700*950mm | 台 | 1 | 面板采用一级304#δ1.0mm贴塑不锈钢雪砂板；星盆水池500×500×300mm采用一级304#δ0.8mm贴塑不锈钢雪砂板；台脚采用304#φ51×0.8mm不锈钢圆通，配可调子弹脚；支架横通采用304#φ28×0.8mm不锈钢圆通,配陶瓷阀芯的单冷水龙头及不锈钢隔渣去水器。
B03 | 四层菜架 | 1500*500*1500mm | 台 | 2 | 面板采用一级304#δ1.0mm贴塑不锈钢雪砂板
B04 | 单星冲洗盆带砍切台 | 1200*700*950mm | 台 | 2 | 面板采用一级304#δ1.0mm贴塑不锈钢雪砂板；星盆水池400×400×280mm采用一级304#δ0.8mm贴塑不锈钢雪砂板；台脚采用304#φ51×0.8mm不锈钢圆通，配可调子弹脚；支架横通采用304#φ28×0.8mm不锈钢圆通；台面下用18mm厚高密度木板加硬,配陶瓷阀芯的单冷水龙头及不锈钢隔渣去水器。
C消毒间
C01 | 回收工作台 | 1000*700*950mm | 台 | 1 | 台面采用一级304#δ1.0mm不锈钢雪砂板，台面下用18mm厚高密度木板加硬、U型码仔为0.8mm厚不锈钢板.脚通为38*38*0.8mm不锈钢管.带可调不锈钢子弹脚。
C02 | 三星冲洗盘 | 1800*700*950mm | 台 | 1 | 面板采用一级304#δ1.0mm贴塑不锈钢雪砂板；星盆水池500×500×300mm采用一级304#δ0.8mm贴塑不锈钢雪砂板；台脚采用304#φ51×0.8mm不锈钢圆通，配可调子弹脚；支架横通采用304#φ28×0.8mm不锈钢圆通,配陶瓷阀芯的单冷水龙头及不锈钢隔渣去水器。
C03 | 双门不锈钢门消毒柜 | 1160*520*1700mm | 台 | 1 | 220V/2.5KW
C04 | 暖饭车 | 700*650*800mm | 台 | 2 | 面板采用一级304#δ1.0mm贴塑不锈钢雪砂板。
C05 | 五格售饭工作台 | 1800*650*800mm | 台 | 1 | 面板采用一级304#δ1.0mm贴塑不锈钢雪砂板。
C06 | 双层平板工作台 | 800*400*800mm | 台 | 1 | 面板采用一级304#δ1.0mm贴塑不锈钢雪砂板。
C07 | 洗手星 | 400*300*400mm | 台 | 1 | 面板采用一级304#δ1.0mm贴塑不锈钢雪砂板；星盆水池300×200×280mm采用一级304#δ0.8mm贴塑不锈钢雪砂板；台脚采用304#φ51×0.8mm不锈钢圆通，配可调子弹脚；支架横通采用304#φ28×0.8mm不锈钢圆通；台面下用18mm厚高密度木板加硬,配陶瓷阀芯的单冷水龙头及不锈钢隔渣去水器。
D其他
D01 | 蒸汽机 | 680*480*1250mm | 台 | 1 | 功率：120W，220V，蒸发量：65KG/H-70KG/H。蒸胆燃烧室采用304#δ1.5mm不锈钢板；蒸胆内身采用304#δ1.2mm不锈钢板；蒸胆外身采用201#δ1.2mm不锈钢板；
E安装
E01 | 图纸设计费 |  | 项 | 1 | 免费提供服务
E02 | 运输搬运费 |  | 项 | 1 | 免费提供服务
E03 | 五金辅材费 |  | 项 | 1
E04 | 安装调试费 |  | 项 | 1
厨房设备合计 |  |  | 项 | 137
餐具
F | 餐厅
F01 | 六人快餐桌椅 | 1800*1500*820mm | 套 | 10 | 一桌六椅 ,防火板贴夹板桌面，颜色：25mm厚，铝合金封边，201不锈钢桌脚，曲木椅面椅面颜色：3006黄桂木，201不锈钢椅架，22mm圆管，管壁标1.2mm厚
G | 餐厅用具
G01 | 不锈钢餐盘 | 25cm | 个 | 50 | 五格1斤
G02 | 匙更 | 2号 | 个 | 50 | 1.0mm不锈钢
G03 | 钢筷子 | 23cm | 对 | 50 | 1.0mm不锈钢
G04 | 不锈钢汤碗 | 13cm | 个 | 50 | 磨砂型双层隔热
G05 | 电热筷子盒 | 27*160*19cm | 个 | 2
H | 厨房用具
H02 | 炒勺 | 1# | 个 | 2
H04 | 炒锅 | 1.8尺 | 个 | 1
H05 | 炒锅 | 1.5尺 | 个 | 2
H06 | 锅铲 | 1号 | 个 | 2
H07 | 锅扫 | 25cm | 个 | 3
H08 | 锅架连盘 | 28cm | 个 | 2
H09 | 不锈钢其架 | 8cm | 个 | 2 | 1.0mm不锈钢材质
H10 | 松木砧板 | 15*43cm | 个 | 1 | 油松
H11 | 宪木砧板 | 40cm | 个 | 1 | 越南宪木
H13 | 十八子骨刀 | 2# | 个 | 2
H14 | 十八子2号片刀 | 2# | 个 | 2
H15 | 十八子菜刀 | 2# | 把 | 1
H17 | 大瓜刨 | 15cm | 把 | 2
H19 | 笊篱/炸厘 | 13寸 | 个 | 2
H21 | 点火枪 |  | 支 | 1
H29 | 厨衣 | L 码 | 条 | 2 | 高枝娜油爽尼
H30 | 厨帽 | 中号 | 顶 | 2 | 全棉吸汗
H36 | 毛巾 | 45*23 | 条 | 10 | 全棉
H38 | 80cm长柄汤壳 | 80cm | 个 | 1
H45 | 不粘锅32cm | 32cm | 个 | 1 | 铝合金
H46 | 不粘锅铲 | 40cm | 个 | 1 | 木质
H47 | 味料盅 | 16cm | 个 | 3 | 1.2mm
H48 | 味料盅 | 18cm | 个 | 2 | 1.2mm
H49 | 大油篱 | 10" | 个 | 2
H50 | 油盘 | 11" | 个 | 1 | 1.2mm
H51 | 钢味更 | 23cm | 支 | 5
H52 | 味盒 | 40*30*4cm | 套 | 1
H53 | 40cm加厚汤桶 | 40cm | 个 | 1 | 1.2mm 304不锈钢
H54 | 40cm不锈钢汤煲 | 40cm | 个 | 1 | 1.2mm 304不锈钢
H55 | 特大菜筐 | 60*40*23cm | 个 | 2 | 耐磨
H56 | 大菜筐 | 2号 | 个 | 3
H59 | 洗菜盘大 | 揭阳不锈钢，70cm | 个 | 1
H60 | 洗菜盘中 | 揭阳不锈钢，50cm | 个 | 2
H63 | 鱼刨 | 22cm | 个 | 1
H64 | 小尖刀 | 2号 | 个 | 1
H65 | 磨刀石 | 大熊猫 | 个 | 1
E | 小包间
E01 | 12人带转盘餐桌椅 | 2000*2000*800mm | 套 | 2 | 2000*22复合木板台面配PVC胶面，台脚采用40*40家具专用方管防锈处理，垫脚为可调节设计，连1.2M12厘钢化玻璃带铝合金420mm轴承转座。椅脚采用38*38渡金色铝管1.5mm厚，椅垫为花纹耐磨布，内包120高回弹记忆海绵。
E02 | 大理石台消毒柜 | 980*520*975mm | 台 | 1 | 220V/1.5KW。全无磁不锈钢箱体和全无磁层架，配20mm天然大理石，臭氧中温消毒。玻璃门带不锈钢抽屉。
J | 包房用具
J01 | 茶壶 | 2号 | 个 | 1
J02 | 4.寸迷你饭碗 | 4寸 | 个 | 20 | 高温晶钻瓷
J03 | 089484.5寸翅碗 | 4.5寸 | 个 | 20 | 高温晶钻瓷
J04 | 2.75寸味碟 | 2.75寸 | 个 | 20 | 高温晶钻瓷
J05 | 大号指印更 | 大号 | 个 | 20 | 高温晶钻瓷
J06 | 两用筷架 | 9*3cm | 个 | 20 | 高温晶钻瓷
J07 | 0963B半纹杯 | 7*11cm | 个 | 20 | 高温晶钻瓷
J08 | 003B8寸浅碟 | 19cm | 个 | 20 | 高温晶钻瓷
J09 | 冲茶壶 | TP-200 | 个 | 2 | 亚克力
J10 | 筷子（黑） | 23cm | 对 | 20 | 优质合金
J11 | 玻璃烟盅 | P-73 | 个 | 1 | 亚克力
J12 | 水杯 | 59mL | 个 | 18 | 进口玻璃
J13 | 酱油壶 | 13*4cm | 个 | 2 | 亚克力
J14 | 油壶 | 13*4cm | 个 | 2 | 亚克力
J15 | 牙签筒 | 10*3.5cm | 个 | 1 | 亚克力
J16 | 16cm镊子 | 16cm | 个 | 2 | 不锈钢
J17 | 长方形防滑托 | 45*35*2cm | 个 | 2 | 防滑耐温
J18 | 台扫 | 30*3cm | 把 | 1 | 可洗鬃毛
J19 | 12寸北海螃蟹碟 | 30cm | 个 | 2 | 高温晶钻瓷
J20 | 10寸饭盘 | 25cm | 个 | 2 | 高温晶钻瓷
J21 | 14寸绳边鱼盘 | 35cm | 个 | 1 | 高温晶钻瓷
J22 | 9寸饭盘 | 23cm | 个 | 2 | 高温晶钻瓷
J23 | 10寸正方顺意碟 | 25cm | 个 | 2 | 高温晶钻瓷
J24 | 12寸浅碟 | 30cm | 个 | 2 | 高温晶钻瓷
J25 | 12寸旦形手指印碟 | 30cm | 个 | 2 | 高温晶钻瓷
J26 | 10寸富贵盅 | 25cm | 个 | 1 | 高温晶钻瓷
J27 | 不锈钢汤勺 | 6cm | 个 | 2 | 3.0mm不锈钢
J28 | 利康黑煲 | 10寸 | 个 | 1 | 耐高温
J29 | 利康黑煲 | 9寸 | 个 | 1 | 耐高温
餐具合计 |  |  | 项 | 495
共计（含普通发票） |  |  | 项 | 632
备注：
1、申报环保、消防、卫检等部门审批手续由使用方负责，
2、工程安装厨具公司只负责所提供设备机体内的水、电及煤气的安装， 不负责其他配套的一切土建及补修工程、排水、供电、供气工程。
3、安装工程所需用水、用电无偿提供。
4、来去水喉位，来电位及石油气喉位需由使用方造至安装位置一米范围内，并配备独立开关阀门、 开关的掣箱、起动开关、保险开关、插座和必须附件等。
5、产品保修期：厂制品设备免费保修一年；
6、厂制品设备不锈钢板材厚度均有±28C差。
7、辅材费含各种水电接驳材料（铜内接、生料带、铜弯头、吊码等）。
8、本报价设备可经双方确定后作项目调整，但必须在下单生产前确认，定制产品不退换。
9、本报价有效期为60天。
10、以上报价按照提供的数量进行报价，在安装过程中不锈钢排烟制品数量产生变化，则按实际数量进行结算，其它商品如无质量问题不予退换货。