## E.1.1 工程项目清单汇总表
工程项目清单汇总表
工程名称：霞山区建设路24号保障房小区出入口消防通道整改工程 |  | 第 1 页 共 1 页
序号 | 项 目 内 容 | 金 额 （元）
1 | 分部分项工程费 | 325788.95
1.1 | 建设路24号保障房小区出入口消防通道整改工程 | 325788.95
1.1.1 | 霞山区建设路24号保障房小区出入口消防通道整改工程 | 325788.95
2 | 措施项目费 | 17541.46
2.1 | 安全生产措施费 | 6167.23
3 | 其他项目费 | 4449.66
3.1 | 其中：暂列金额
3.2 | 其中：专业工程暂估价
3.3 | 其中：计日工
3.4 | 其中：总承包服务费
3.5 | 其中：合同中约定的其他项目
5 | 税前工程造价 | 347780.07
6 | 增值税 | 31300.21
7 | 合 计 | 379080.28
注：1 专业工程暂估价为已含税价格，在计算增值税计算基础时不应包含专业工程暂估价金额； 2 本表宜用于按合同标的为工程量清单编制对象的工程汇总计算，以单项工程、单位工程等为工程量清单编制对象的工程可按本表汇总计算；

## E.2.1 分部分项工程项目清单计价表
分部分项工程项目清单计价表
工程名称：霞山区建设路24号保障房小区出入口消防通道整改工程 | [5 empty] | 第 1 页 共 11 页
序号 | 项目编码 | 项目名称 | 项目特征描述 | 计量 单位 | 工程量 |  | 金额（元）
[7 empty] | 综合单价 | 合价
|  | 建设路24号保障房小区出入口消防通道整改工程 | [5 empty] | 325788.95
|  | 霞山区建设路24号保障房小区出入口消防通道整改工程 | [5 empty] | 325788.95
|  | 整个项目 | [5 empty] | 325788.95
|  | 拆除 | [5 empty] | 18648.98
15 | 041001001001 | 拆除路面 | 1.材质:液压岩石破碎机拆混凝土 2.厚度:24cm 3.部位:车行道 | m2 | 302.4 |  | 26.88 | 8128.51
16 | 041001003001 | 拆除基层 | 1.材质:小型机械拆除水泥稳定碎石 2.厚度:20cm 3.部位:车行道 | m2 | 220.5 |  | 18.64 | 4110.12
17 | 041001002001 | 拆除人行道 | 1.材质:人行道透水砖（中粗砂） 2.厚度:6cm（3cm） | m2 | 13 |  | 2.82 | 36.66
18 | 041001003002 | 拆除基层 | 1.材质:液压岩石破碎机拆混凝土 2.厚度:20cm 3.部位:人行道 | m2 | 13 |  | 22.03 | 286.39
19 | 041001005001 | 拆除侧、平(缘)石 | 1.材质:花岗岩侧石（含底座） | m | 101 |  | 5.1 | 515.1
20 | 040103003002 | 余方弃置 | 1.弃料品种:混凝土、人行道透水砖、石方外运 2.运距:10km | m3 | 85.16 |  | 49.85 | 4245.23
21 | 040103003003 | 余方弃置 | 1.弃料品种:水泥稳定碎石 2.运距:10km | m3 | 44.1 |  | 30.09 | 1326.97
|  | 沥青行车道 | [5 empty] | 193467.92
本页小计 | [7 empty] | 18648.98
分部分项工程项目清单计价表
工程名称：霞山区建设路24号保障房小区出入口消防通道整改工程 | [5 empty] | 第 2 页 共 11 页
序号 | 项目编码 | 项目名称 | 项目特征描述 | 计量 单位 | 工程量 |  | 金额（元）
[7 empty] | 综合单价 | 合价
23 | 040203006001 | 沥青混凝土 | 1.沥青混凝土种类:细粒式AC-13C SBS改性沥青混凝土 （添加0.4%抗车辙剂） 2.厚度:6cm | m2 | 1059 |  | 92.4 | 97851.6
24 | 040203004001 | 粘层 | 1.材料品种:乳化沥青粘层PC-3 2.喷油量:0.6L/m2 | m2 | 1059 |  | 2.82 | 2986.38
25 | 040201021001 | 土工合成材料 | 1.材料品种、规格:玻璃纤维格栅 2.搭接方式:满铺自粘式 | m2 | 1059 |  | 6.26 | 6629.34
26 | 040203004002 | 粘层 | 1.材料品种:双重反应型防水粘结层 2.涂料用量:0.45kg/m2 | m2 | 1059 |  | 11.21 | 11871.39
27 | 041001004001 | 铣刨路面 | 1.材质:水泥混凝土 2.厚度:2cm | m2 | 1059 |  | 9.2 | 9742.8
28 | 040103005002 | 废料弃置 | 1.弃料品种:铣刨路面废料外运 2.运距:10km | m3 | 21.18 |  | 65.49 | 1387.08
29 | 040901007001 | 植筋拉杆 | 1.道路旧砼板强力植筋胶 侧面植筋 2.水泥混凝土路面钢筋 HRB400φ25 L=70cm | 根 | 20 |  | 64.03 | 1280.6
30 | 040203007001 | 水泥混凝土 | 1.混凝土强度等级:抗折4.5MPa水泥混凝土 2.厚度:24cm 3.养生:水养生 | m2 | 233.5 |  | 158.79 | 37077.47
本页小计 | [7 empty] | 168826.66
分部分项工程项目清单计价表
工程名称：霞山区建设路24号保障房小区出入口消防通道整改工程 | [5 empty] | 第 3 页 共 11 页
序号 | 项目编码 | 项目名称 | 项目特征描述 | 计量 单位 | 工程量 |  | 金额（元）
[7 empty] | 综合单价 | 合价
31 | 040203007002 | 水泥混凝土 | 1.混凝土强度等级:C20贫混凝土 2.厚度:20cm 3.养生:水养生 | m2 | 233.5 |  | 105.53 | 24641.26
|  | 人行道 | [5 empty] | 18268.17
12 | 040204001001 | 人行道整形碾压 | 1.人行道整形碾压 | m2 | 102.4 |  | 2.09 | 214.02
13 | 040204001002 | 人行道块料铺设 | 1.材质:高压透水砖 2.尺寸:6cm 厚 3.砂浆:3cm M10水泥砂浆 4.基层：20cm C20透水混凝土 | m2 | 82.06 |  | 176.31 | 14468
14 | 040204001003 | 人行道块料铺设 | 1.材质:高压盲道透水砖 2.尺寸:6cm 厚 3.砂浆:3cm M10水泥砂浆 4.基层：20cm C20透水混凝土 | m2 | 20.34 |  | 176.31 | 3586.15
|  | 路缘石 | [5 empty] | 11068.91
32 | 040204004001 | 安砌侧(平、缘)石 | 1.材料品种、规格:C型花岗岩侧石 50*35*15cm 2.砂浆：3cm DM M10水泥砂浆 4.后座：C20现浇混凝土 5.侧石后座木模 | m | 53.64 |  | 168.54 | 9040.49
33 | 040205016001 | 车止石 | 1.材料品种:花岗岩车止石、芝麻白 直径24cm、长50cm 2.混凝土强度：C20 3.木模板制安 | 个 | 4 |  | 103.47 | 413.88
本页小计 | [7 empty] | 52363.8
分部分项工程项目清单计价表
工程名称：霞山区建设路24号保障房小区出入口消防通道整改工程 | [5 empty] | 第 4 页 共 11 页
序号 | 项目编码 | 项目名称 | 项目特征描述 | 计量 单位 | 工程量 |  | 金额（元）
[7 empty] | 综合单价 | 合价
34 | 050307018001 | 垃圾分类亭及垃圾分类桶 | 1.具体详见图纸 2.一个亭子对应四个垃圾分类箱 | 组 | 1 |  | 1614.54 | 1614.54
|  | 管道清淤、检查井、雨水口提高加固、围墙抹灰 | [5 empty] | 41053.19
6 | 040504001001 | 圆形井盖拆除并恢复至35cm | 1.拆除砖砌旧井筒 弃置运距10km 2.安装新C40混凝土井圈高度35cm 3.钢筋制作、安装 φ10mm以内 4.拆除安装新井盖，圆形铸铁检查井盖座,Ф700 ，含防坠网 | 座 | 12 |  | 720.26 | 8643.12
7 | 040504001002 | 方形井盖拆除并恢复至35cm | 1.拆除砖砌旧井筒 弃置运距10km 2.安装新C40混凝土井圈高度35cm 3.钢筋制作、安装 φ10mm以内 4.拆除安装新井盖，方形铸铁检查井盖座2*1m,含防坠网 | 座 | 1 |  | 1964.62 | 1964.62
8 | 041001009001 | 拆除雨水口 | 1.结构形式:混凝土雨水口 2.规格尺寸:2930*1740*1000mm 3.运输方式:装载机装，自卸汽车运 4.运距:10km | 座 | 7 |  | 125.15 | 876.05
本页小计 | [7 empty] | 13098.33
分部分项工程项目清单计价表
工程名称：霞山区建设路24号保障房小区出入口消防通道整改工程 | [5 empty] | 第 5 页 共 11 页
序号 | 项目编码 | 项目名称 | 项目特征描述 | 计量 单位 | 工程量 |  | 金额（元）
[7 empty] | 综合单价 | 合价
9 | 040504010001 | 雨水口 | 1.雨水箅子及圈口材质、型号、规格:预制装配式混凝土偏沟式双篦雨水口（球墨铸铁雨水箅防盗）(含四防装置)(750×450) | 座 | 7 |  | 1653.73 | 11576.11
10 | 011201001001 | 围墙抹灰 | 1.各层厚度、材料种类及强度等级:20mmM10水泥砂浆抹面 | m2 | 172.73 |  | 44.98 | 7769.4
11 | 011403001001 | 抹灰面油漆 | 1.油漆品种、刷漆遍数:仿真石漆 墙面 | m2 | 172.73 |  | 59.19 | 10223.89
|  | 太阳能路灯 | [5 empty] | 11180.44
本页小计 | [7 empty] | 29569.4
分部分项工程项目清单计价表
工程名称：霞山区建设路24号保障房小区出入口消防通道整改工程 | [5 empty] | 第 6 页 共 11 页
序号 | 项目编码 | 项目名称 | 项目特征描述 | 计量 单位 | 工程量 |  | 金额（元）
[7 empty] | 综合单价 | 合价
1 | 040805001001 | 太阳能路灯 | 1.名称：8m单臂太阳能路灯 2.型号：LED40W 3.规格：高效单晶硅40W太阳能板 锂电池120AH锂电池3.2V/150AH 4.灯杆材质、规格：优质钢管 具体详情见图纸 5.路灯设施编号:路灯杆号 6.垫层:厚度、材料品种、强度等级:100mm厚C15商品混凝土碎石粒径20/40石(坍落度100±20mm) 7.基础:尺寸、材料品种、强度等级:600mm×600mm×2000mmC25商品混凝土碎石粒径20/40石(坍落度100±20mm) 8.钢筋:HPB300 Φ8、Φ16 9.预埋法兰盘:250×250×10 10.预埋地脚螺丝:4根M24×1000 11.基础木模板 | 套 | 3 |  | 3508.47 | 10525.41
本页小计 | [7 empty] | 10525.41
分部分项工程项目清单计价表
工程名称：霞山区建设路24号保障房小区出入口消防通道整改工程 | [5 empty] | 第 7 页 共 11 页
序号 | 项目编码 | 项目名称 | 项目特征描述 | 计量 单位 | 工程量 |  | 金额（元）
[7 empty] | 综合单价 | 合价
2 | 040806001001 | 接地极 | 1.名称:接地极 2.材质:热镀锌角钢 3.规格:∠50×50×5,L=2500mm 4.土质:普通土 5.基础接地形式:焊接 | 根 | 3 |  | 101.56 | 304.68
3 | 040806002001 | 接地连接线 | 1.名称:接地连接线 2.材质:热镀锌圆钢 3.规格:Φ12 | m | 4.5 |  | 59.99 | 269.96
4 | 040101002001 | 挖沟槽土方 | 1.土壤类别:一、二类土 2.挖土深度:2m 内 3.挖土类别:机械开挖为主，人工为辅 | m3 | 2.16 |  | 7.13 | 15.4
5 | 040103003001 | 余方弃置 | 1.废弃料品种:土方 2.运距:10km | m3 | 2.16 |  | 30.09 | 64.99
|  | 交通 | [5 empty] | 30035.06
35 | 040205007001 | 标线 | 1.类型：白色标线 2.油漆品种:热熔反光型 3.厚度:2-2.2mm | m2 | 55.35 |  | 35.84 | 1983.74
36 | 040205007002 | 标线 | 1.类型：黄色标线 2.油漆品种:热熔反光型 3.厚度:2-2.2mm | m2 | 91.7 |  | 35.84 | 3286.53
37 | 040205008001 | 标记 | 1.类型：3m直行导向箭头 2.油漆品种:热熔反光型 3.厚度:2-2.2mm | 个 | 2 |  | 25.91 | 51.82
本页小计 | [7 empty] | 5977.12
分部分项工程项目清单计价表
工程名称：霞山区建设路24号保障房小区出入口消防通道整改工程 | [5 empty] | 第 8 页 共 11 页
序号 | 项目编码 | 项目名称 | 项目特征描述 | 计量 单位 | 工程量 |  | 金额（元）
[7 empty] | 综合单价 | 合价
38 | 040205008002 | 标记 | 1.类型：3m左转/右转导向箭头 2.油漆品种:热熔反光型 3.厚度:2-2.2mm | 个 | 2 |  | 33.59 | 67.18
39 | 040205008003 | 标记 | 1.类型：人行道预警标记 2.油漆品种:热熔反光型 3.厚度:2-2.2mm | 个 | 2 |  | 197.95 | 395.9
40 | 040205008004 | 标记 | 1.类型：非机动车地面标志（含文字） 2.油漆品种:热熔反光型 3.厚度:2-2.2mm | 个 | 4 |  | 65.98 | 263.92
41 | 040205008005 | 标记 | 1.类型：消防车地面标志 2.油漆品种:热熔反光型 3.厚度:2-2.2mm | 个 | 1 |  | 79.18 | 79.18
42 | 040205003006 | 标志牌 | 1.材料品种：铝合金板 2.规格:1000*1300*3mm矩形版面 3.Ⅳ类反光膜 | 块 | 2 |  | 905.26 | 1810.52
43 | 040205003002 | 标志牌 | 1.材料品种：铝合金板 2.规格:Φ800*3mm圆形版面 3.Ⅳ类反光膜 | 块 | 1 |  | 563.94 | 563.94
本页小计 | [7 empty] | 3180.64
分部分项工程项目清单计价表
工程名称：霞山区建设路24号保障房小区出入口消防通道整改工程 | [5 empty] | 第 9 页 共 11 页
序号 | 项目编码 | 项目名称 | 项目特征描述 | 计量 单位 | 工程量 |  | 金额（元）
[7 empty] | 综合单价 | 合价
44 | 040205003004 | 标志牌 | 1.材料品种：铝合金板 2.规格:1200*360*3mm矩形版面 3.Ⅳ类反光膜 | 块 | 1 |  | 599.85 | 599.85
45 | 040205002003 | 交通标志杆 | 1.材料品种:镀锌钢管 2.规格:Φ89*7.5*3300mm 单柱式标杆 3.基础材料品种、厚度、强度:混 凝土C25.厚1000mm C10混凝土包封 4.地脚螺栓、法兰盘 5.钢筋制作、安装 φ10mm以内 φ10mm以外 6.人工挖装土 7.自卸汽车运土方 运距(km):10 8.基础木模板 | 根 | 1 |  | 2431.21 | 2431.21
本页小计 | [7 empty] | 3031.06
分部分项工程项目清单计价表
工程名称：霞山区建设路24号保障房小区出入口消防通道整改工程 | [5 empty] | 第 10 页 共 11 页
序号 | 项目编码 | 项目名称 | 项目特征描述 | 计量 单位 | 工程量 |  | 金额（元）
[7 empty] | 综合单价 | 合价
46 | 040205002004 | 交通标志杆 | 1.材料品种:镀锌钢管 2.规格:Φ89*7.5*3200mm 单柱式标杆 3.基础材料品种、厚度、强度:混 凝土C25.厚1000mm C10混凝土包封 4.地脚螺栓、法兰盘 5.钢筋制作、安装 φ10mm以内 φ10mm以外 6.人工挖装土 7.自卸汽车运土方 运距(km):10 8.基础木模板 | 根 | 2 |  | 1928.63 | 3857.26
47 | 040205003007 | 标杆 | 1.材料品种:镀锌钢管 2.规格:Φ76*6*2106mm 单柱式标杆 3.基础材料品种、厚度、强度:混 凝土C25.厚800mm C25混凝土包封 4.地脚螺栓、法兰盘 5.人工挖装土 6.自卸汽车运土方 运距(km):10 7.基础木模板 | 根 | 1 |  | 1021.14 | 1021.14
本页小计 | [7 empty] | 4878.4
分部分项工程项目清单计价表
工程名称：霞山区建设路24号保障房小区出入口消防通道整改工程 | [5 empty] | 第 11 页 共 11 页
序号 | 项目编码 | 项目名称 | 项目特征描述 | 计量 单位 | 工程量 |  | 金额（元）
[7 empty] | 综合单价 | 合价
48 | 040205013001 | 隔离护栏 | 1.类型:隔离护栏 2.规格、型号:H=0.8m 3.材料品种:钢管、超强反光膜 4.甲型铸铁底座300*400*130 | m | 61.5 |  | 221.51 | 13622.87
|  | 措施项目 | [5 empty] | 2066.28
22 | 040205003003 | 标志牌 | 1.标志牌材料材质、规格尺寸：3mm镀锌钢板 ，上2000*650mm、下2000*200mm 2.支架料材质、规格尺寸：角钢lL50*5 3.反光：镀锌材质高亮反光 4.施工标志牌为蓝底白字,图案部分为黄底黑图案 | 块 | 2 |  | 1033.14 | 2066.28
本页小计 | [7 empty] | 15689.15
合计 | [7 empty] | 325788.95

## E.3.1 措施项目清单计价表
措施项目清单计价表
工程名称：霞山区建设路24号保障房小区出入口消防通道整改工程 |  | 标段：霞山区建设路24号保障房小区出入口消防通道整改工程 |  |  | 第 1 页 共 1 页
序号 | 项目编码 |  | 项 目 名 称 | 工作内容 |  | 价格 （元） | 备注
1 |  |  | 措施项目 |  |  | 17541.46
1.1 |  |  | 市政工程 |  |  | 17541.46
1.1.1 | 1 |  | 绿色施工安全防护措施费 |  |  | 16152.27
1.1.1.1 | WMSGCS000004 |  | 文明施工措施 |  |  | 3230.45
1.1.1.2 | HJBHCS000004 |  | 环境保护措施 |  |  | 2936.78
1.1.1.3 | LSSSCS000004 |  | 临时设施措施 |  |  | 3817.81
1.1.1.4 | AQSCCS000004 |  | 安全生产措施 |  |  | 6167.23
1.1.2 | 2 |  | 措施实施费用 |  |  | 1389.19
1.1.2.1 | WMGDZJF00004 |  | 文明工地增加费
1.1.2.2 | YJSGZJ000004 |  | 夜间施工增加费
1.1.2.3 | GGCSF0000004 |  | 赶工措施费
1.1.2.4 | 2.4 |  | 综合脚手架 |  |  | 1389.19
1.1.2.4.1 | 041201001001 |  | 脚手架 | 1.围墙抹灰脚手架 2.单排脚手架(钢管) 高度(m以内) 10 |  | 1389.19
1.1.2.5 | 2.5 |  | 靠脚手架安全挡板
1.1.2.6 | 2.6 |  | 围尼龙编制布
1.1.2.7 | 2.7 |  | 桥梁支架
1.1.2.8 | 2.8 |  | 施工现场围挡和临时占地围挡
1.1.2.9 | 2.9 |  | 施工围挡照明
1.1.2.10 | 2.10 |  | 独立安全防护挡板
1.1.2.11 | 2.11 |  | 吊装设备基础
1.1.2.12 | 2.12 |  | 围堰工程
1.1.2.13 | 2.13 |  | 材料二次运输
1.1.2.14 | 2.14 |  | 井点降水工程
1.1.2.15 | 2.15 |  | 施工护栏
1.1.2.16 | 2.16 |  | 监测量控工程
1.2 |  |  | 其他工程
本页小计 | [5 empty] | 17541.46
合计 | [5 empty] | 17541.46 | -
注:1.措施项目清单费用构成详见本标准表E.3.2，大型机械进出场及安拆费用组成见本标准表E.3.4。

## E.4.1 其他项目清单计价表
其他项目清单计价表
工程名称：霞山区建设路24号保障房小区出入口消防通道整改工程 |  | 标段：霞山区建设路24号保障房小区出入口消防通道整改工程 |  |  |  | 第 1 页 共 1 页
序号 | 项目名称 |  | 暂估（暂定）金额（元） | 结算（确定）金额（元） | 调整金额± （元） |  | 备注
1 | 暂列金额 | [5 empty] | 详见本标准表E.4.2
2 | 专业工程暂估价 | [5 empty] | 详见本标准表E.4.3
3 | 计日工 | [5 empty] | 详见本标准表E.4.4
4 | 总承包服务费 | [5 empty] | 详见本标准表E.4.5
5 | 合同中约定的其他项目
YSBGF | 预算包干费 |  | 4449.66
GCYZF | 工程优质费
XNF | 消纳费
合 计 |  |  | 4449.66 |  |  |  | -

## E.5.1 增值税计价表
增值税计价表
工程名称：霞山区建设路24号保障房小区出入口消防通道整改工程 |  | 标段：霞山区建设路24号保障房小区出入口消防通道整改工程 |  |  | 第 1 页 共 1 页
序号 | 项目名称 |  | 计算基础说明 | 计算基础 |  | 税率（%） | 金额（元）
1 | 增值税 |  | 分部分项工程费+措施项目费+其他项目费-专业工程暂估价 | 347780.07 |  | 9 | 31300.21
合计 | [6 empty] | 31300.21

## 项目工程---人材机汇总表
人材机汇总表
工程名称：霞山区建设路24号保障房小区出入口消防通道整改工程 | [5 empty] | 第 1 页 共 4 页
顺序号 | 名称 | 规格型号 | 单位 | 数量 | 单价 |  | 合价
1 | 人工费 |  | 元 | 44022.0367 | 1.01 |  | 44462.26
2 | 人工费调整 |  | 元 | 0.0079 | 1 |  | 0.01
3 | 热轧圆盘条 | φ10以内 | t | 0.2348 | 3300 |  | 774.84
4 | 热轧圆盘条 | φ12~25 | t | 0.056 | 3280 |  | 183.68
5 | 螺纹钢筋 | φ10~25 | t | 0.0426 | 3140 |  | 133.76
6 | 镀锌低碳钢丝 | φ0.7~1.2 | kg | 0.1617 | 5.2 |  | 0.84
7 | 镀锌低碳钢丝 | φ1.2~2.5 | kg | 2.2192 | 5.2 |  | 11.54
8 | 镀锌低碳钢丝 | φ2.5~4.0 | kg | 6.4377 | 5.2 |  | 33.48
9 | 镀锌扁钢 | 综合 | kg | 0.78 | 3.56 |  | 2.78
10 | 六角空心钢 | 综合 | kg | 1.2701 | 4.01 |  | 5.09
11 | 钢板 | 综合 | t | 0.1689 | 3420 |  | 577.64
12 | 镀锌钢板 | 综合 | kg | 1.698 | 3.59 |  | 6.1
13 | 塑料薄膜 |  | m2 | 93.1571 | 0.26 |  | 24.22
14 | 棉纱 |  | kg | 0.009 | 11.47 |  | 0.1
15 | 土工布 |  | m2 | 0.3978 | 2.5 |  | 0.99
16 | 六角螺栓 | M16×65~80 | 十套 | 2.448 | 5.94 |  | 14.54
17 | 膨胀螺栓 | M10×80 | 十套 | 0.8 | 6.8 |  | 5.44
18 | 弹簧垫圈 | M16~30 | 十个 | 2.46 | 1.75 |  | 4.31
19 | 圆钉 | 综合 | kg | 5.1495 | 5.36 |  | 27.6
20 | 圆钉 | 50~75 | kg | 6.9305 | 3.54 |  | 24.53
21 | 扒钉 |  | kg | 0.9374 | 7.03 |  | 6.59
22 | 水砂纸 |  | 张 | 14.1639 | 0.77 |  | 10.91
23 | 低碳钢焊条 | 综合 | kg | 26.6771 | 6.01 |  | 160.33
24 | 低碳钢焊条 | 结422 φ3.2 | kg | 3.2476 | 5.96 |  | 19.36
25 | 合金钢钻头 | 一字型 | 个 | 0.7938 | 4.74 |  | 3.76
26 | 钢锯条 |  | 条 | 3.45 | 0.43 |  | 1.48
27 | 油漆刷 | 25~40 | 把 | 0.18 | 2.56 |  | 0.46
28 | 合金钎头 | φ150 | 个 | 0.0751 | 141.03 |  | 10.59
29 | 铣刨鼓边刀 |  | 把 | 17.4735 | 32.6 |  | 569.64
30 | 铁件 | 综合 | kg | 22.055 | 4.84 |  | 106.75
31 | 底座法兰 | 250*250*10 | kg | 14.847 | 4.84 |  | 71.86
32 | 底座法兰 |  | kg | 106.959 | 4.84 |  | 517.68
33 | 零星卡具 |  | kg | 9.8075 | 5.47 |  | 53.65
34 | 复合普通硅酸盐水泥 | P.C 32.5 | t | 0.2346 | 298 |  | 69.91
35 | 中砂 |  | m3 | 0.3633 | 180 |  | 65.39
36 | 木枋 | 综合 | m3 | 0.1251 | 1497 |  | 187.27
37 | 板枋材 | 综合 | m3 | 0.1884 | 1497 |  | 282.03
38 | 松杂板枋材 |  | m3 | 0.2094 | 1497 |  | 313.47
39 | 木板 |  | m3 | 0.0368 | 1630.62 |  | 60.01
40 | 枕木 |  | m3 | 0.0087 | 1329.2 |  | 11.56
41 | 玻璃纤维格栅 |  | m2 | 1260.5701 | 3.13 |  | 3945.58
42 | 白酚醛漆 |  | kg | 0.0255 | 6.85 |  | 0.17
43 | 醇酸清漆 |  | kg | 48.0362 | 13.99 |  | 672.03
人材机汇总表
工程名称：霞山区建设路24号保障房小区出入口消防通道整改工程 | [5 empty] | 第 2 页 共 4 页
顺序号 | 名称 | 规格型号 | 单位 | 数量 | 单价 |  | 合价
44 | 酚醛磁漆 |  | kg | 1.5 | 7.75 |  | 11.63
45 | 沥青清漆 |  | kg | 0.0875 | 6.45 |  | 0.56
46 | 热塑标线底漆 |  | kg | 27.6464 | 9.7 |  | 268.17
47 | 真石漆 |  | kg | 711.6476 | 4.2 |  | 2988.92
48 | 真石面漆 |  | kg | 53.3736 | 4.2 |  | 224.17
49 | 腻子粉 | 成品(一般型) | kg | 195.8758 | 1.1 |  | 215.46
50 | 防锈漆 | C53-1 | kg | 0.75 | 13.5 |  | 10.13
51 | 酚醛黑板漆 |  | kg | 0.048 | 9.97 |  | 0.48
52 | 酚醛红丹防锈漆 |  | kg | 3.979 | 16.96 |  | 67.48
53 | 热熔标线涂料 |  | kg | 383.6419 | 3.49 |  | 1338.91
54 | 黄色热熔标线涂料 | 2-2.2mm | kg | 496.0081 | 3.49 |  | 1731.07
55 | 乳化沥青 |  | kg | 660.816 | 3.37 |  | 2226.95
56 | 双重反应型防水粘结剂 |  | kg | 495.612 | 22.42 |  | 11111.62
57 | 松节油 |  | kg | 0.4325 | 8.84 |  | 3.82
58 | 柴油 |  | t | 0.0635 | 6980 |  | 443.23
59 | 溶剂油 |  | kg | 0.03 | 3.94 |  | 0.12
60 | 醇酸漆稀释剂 | X6 | kg | 5.3892 | 14.88 |  | 80.19
61 | 隔离剂 |  | kg | 2.9074 | 7.05 |  | 20.5
62 | 脱模剂 |  | kg | 10.7897 | 5.13 |  | 55.35
63 | 氧气 |  | m3 | 2.9324 | 5.16 |  | 15.13
64 | 液化石油气 |  | m3 | 28.3419 | 6.97 |  | 197.54
65 | 乙炔气 |  | kg | 1.273 | 13.3 |  | 16.93
66 | 强力植筋胶 |  | L | 0.76 | 85 |  | 64.6
67 | 热轧无缝钢管 | D63.5×5 | kg | 180.3783 | 5.18 |  | 934.36
68 | 高压风管 |  | m | 0.0882 | 21.88 |  | 1.93
69 | 草板纸 | 80# | 张 | 8.328 | 4.19 |  | 34.89
70 | 水 |  | m3 | 85.4356 | 4.05 |  | 346.01
71 | 水 |  | m3 | 0.101 | 4.05 |  | 0.41
72 | 复合木模板面板 |  | m2 | 0.544 | 29.91 |  | 16.27
73 | 钢模板 |  | kg | 71.9293 | 4.44 |  | 319.37
74 | 脚手架接驳管 | φ43×350 | 支 | 2.0068 | 5.74 |  | 11.52
75 | 脚手架钢管底座 |  | 个 | 0.3979 | 7.05 |  | 2.81
76 | 脚手架钢管 | φ51×3.5 | m | 5.882 | 13.08 |  | 76.94
77 | 木支撑 |  | m3 | 0.1452 | 1651.95 |  | 239.86
78 | 脚手架活动扣(含螺丝) |  | 套 | 0.6747 | 5.62 |  | 3.79
79 | 脚手架直角扣(含螺丝) |  | 套 | 4.498 | 5.24 |  | 23.57
80 | 反光材料(玻璃珠) |  | kg | 53.9919 | 2.45 |  | 132.28
81 | 钢垫板 | 2.5~5 | kg | 1.5 | 3.37 |  | 5.06
82 | 其他材料费 |  | 元 | 861.5953 | 1 |  | 861.6
83 | 材料费调整 |  | 元 | -0.0289 | 1 |  | -0.03
84 | 角钢钢立柱 | L50*5角钢 | t | 0.0142 | 3550 |  | 50.41
85 | 地脚螺栓 M24×1000 |  | 个 | 12 | 28 |  | 336
86 | 商品混凝土碎石粒 | C25 | m3 | 2.5048 | 356 |  | 891.71
人材机汇总表
工程名称：霞山区建设路24号保障房小区出入口消防通道整改工程 | [5 empty] | 第 3 页 共 4 页
顺序号 | 名称 | 规格型号 | 单位 | 数量 | 单价 |  | 合价
径20/40石(坍落度1 00±20mm)
87 | 商品混凝土碎石粒 径20/40石(坍落度1 00±20mm) | C10 | m3 | 0.0736 | 326 |  | 23.99
88 | 商品混凝土碎石粒 径20/40石(坍落度1 00±20mm) | C15 | m3 | 1.3195 | 336 |  | 443.35
89 | 商品混凝土碎石粒 径20/40石(坍落度1 00±20mm) | C20 | m3 | 2.4462 | 346 |  | 846.39
90 | 普通预拌贫混凝土 | C20 | m3 | 47.634 | 400 |  | 19053.6
91 | 普通预拌透水混凝土 | C20 | m3 | 20.8896 | 346 |  | 7227.8
92 | 商品混凝土碎石粒 径20/40石(坍落度1 00±20mm) | C25 | m3 | 0.5631 | 356 |  | 200.46
93 | 道路商品混凝土 | 抗折4.5MPa | m3 | 57.1608 | 446 |  | 25493.72
94 | 商品混凝土碎石粒 径20/40石(坍落度1 00±20mm) | C30 | m3 | 0.2009 | 366 |  | 73.53
95 | 商品混凝土碎石粒 径20/40石(坍落度1 00±20mm) | C40 | m3 | 3.5954 | 396 |  | 1423.78
96 | DM干混砌筑砂浆(普通砌筑砂浆) 保水率≥88% | 一类，强度等级：M10 | t | 4.8465 | 268 |  | 1298.86
97 | DP干混抹灰砂浆(普通抹灰砂浆)保水率≥88% | 一类，强度等级：M10 | t | 5.9592 | 283 |  | 1686.45
98 | B档 圆钢 | HPB 300 ∅l2~25 mm 国标材 | t | 0.1953 | 3280 |  | 640.58
99 | 地脚螺栓 | M20*831 | 套 | 10.8 | 12 |  | 129.6
100 | 地脚螺栓 | M20*866 | 套 | 21.6 | 13 |  | 280.8
101 | 地脚螺栓 | M20*770 | 套 | 4.32 | 11 |  | 47.52
102 | 煤焦油沥清漆 | L01-17 | kg | 5.5706 | 10.81 |  | 60.22
103 | Φ12热镀锌圆钢 |  | m | 4.725 | 2.91 |  | 13.75
104 | 太阳能路灯 | 1、灯杆高8m。2、锥形杆，单臂式1.3米。3、灯杆壁厚2.75mm。4、LED光源防水40W。5、40W太阳能板。6、锂电池150AH锂电池。 | 根 | 3 | 1650 |  | 4950
105 | 防坠网 | Ф700 | 套 | 12 | 7.26 |  | 87.12
106 | 防坠网 | 2000*1000 | 套 | 1 | 21 |  | 21
107 | 标志板 1200*360*3mm矩形版面 | Ⅳ类反光膜 | 块 | 1 | 346.53 |  | 346.53
108 | 标志板 1000*1300*3mm矩形版面 | Ⅳ类反光膜 | 块 | 2 | 500 |  | 1000
人材机汇总表
工程名称：霞山区建设路24号保障房小区出入口消防通道整改工程 | [5 empty] | 第 4 页 共 4 页
顺序号 | 名称 | 规格型号 | 单位 | 数量 | 单价 |  | 合价
109 | 施工标志板 2000*200*3mm矩形版面 |  | 块 | 2 | 188.33 |  | 376.66
110 | 标志板 Φ800*3mm圆形 | Ⅳ类反光膜 | 块 | 1 | 310.62 |  | 310.62
111 | 施工标志板 2000*650*3mm矩形版面 |  | 块 | 2 | 612.07 |  | 1224.14
112 | 圆形铸铁检查井盖座 | Ф700 | 个 | 12 | 371 |  | 4452
113 | 方形铸铁井盖座 | 2000*1000 | 个 | 1.01 | 1304 |  | 1317.04
114 | B级混凝土透水砖 | 6cm厚 | m2 | 83.7012 | 39.5 |  | 3306.2
115 | B级混凝土盲道透水砖 | 6cm厚 | m2 | 20.7468 | 39.5 |  | 819.5
116 | 花岗岩白麻花成品 路侧石 | 500*350*150 | m | 54.4446 | 103.2 |  | 5618.68
117 | 活动式分隔栏 | 0.8M | m | 61.5615 | 103.85 |  | 6393.16
118 | 热镀锌角钢 ∠50×50×5,L=2500mm |  | 根 | 3.15 | 33.46 |  | 105.4
119 | 商品混凝土碎石粒径20/40石(坍落度100±20mm) C20 |  | m3 | 2.16 | 346 |  | 747.36
120 | 商品混凝土碎石粒径20/40石(坍落度100±20mm) C15 |  | m3 | 0.027 | 336 |  | 9.07
121 | 改性沥青混凝土 | 细粒式 AC-13C | m3 | 64.8108 | 1355 |  | 87818.63
122 | 垃圾桶 | 120L*4 | 个 | 4 | 135 |  | 540
123 | 垃圾分类亭 |  | 组 | 1 | 1017 |  | 1017
124 | 花岗岩档车圆柱 | 芝麻白 直径24cm、长50cm | 根 | 4 | 67.5 |  | 270
125 | 预制装配式偏沟式混凝土雨水口 | 双篦式 | 块 | 6.4701 | 620 |  | 4011.46
126 | 球墨铸铁雨水箅 | 750*450(防盗) | 块 | 13.069 | 269 |  | 3515.56
127 | 超强反光膜 |  | m2 | 1.4699 | 96.38 |  | 141.67
128 | 四防装置 |  | 套 | 12.9395 | 26.1 |  | 337.72
129 | 甲型铸铁底座 | 300*400*130 | 个 | 20.5595 | 274 |  | 5633.3
130 | 0.4%抗车辙剂 |  | kg | 609.4808 | 4.88 |  | 2974.27
131 | 机上人工 |  | 工日 | 34.8253 | 232.3 |  | 8089.92
132 | 折旧费 |  | 元 | 6840.2566 | 1 |  | 6840.26
133 | 检修费 |  | 元 | 1765.2546 | 1 |  | 1765.25
134 | 维护费 |  | 元 | 5154.7528 | 1 |  | 5154.75
135 | 安拆费 |  | 元 | 245.3642 | 1 |  | 245.36
136 | 汽油 | (机械用)国Ⅲ93# | kg | 107.8666 | 8.35 |  | 900.69
137 | 汽油 | (机械用)国Ⅲ93# | kg | 15.8742 | 8.52 |  | 135.25
138 | 柴油 | (机械用)0# | kg | 3.4503 | 7.14 |  | 24.64
139 | 柴油 | (机械用)0# | kg | 199.2111 | 6.98 |  | 1390.49
140 | 柴油 | (机械用)0# | kg | 832.98 | 6.98 |  | 5814.2
141 | 电 | (机械用) | kW·h | 322.9111 | 0.8 |  | 258.33
142 | 其他机具费 |  | 元 | 5.0156 | 1 |  | 5.02
143 | 机械费调整 |  | 元 | -0.0845 | 1 |  | -0.08
合计 | [6 empty] | 305728.52